## Datos
SampleID | SiteCode | SiteName | year | month | CL(mg/l) | SO4S(mg/l) | NO3N(mg/l) | PO4P(mg/l) | CA(mg/l) | MG(mg/l) | NA(mg/l) | K(mg/l) | AL(mg/l) | FE(mg/l) | MN(mg/l) | AS(mg/l) | CD(mg/l) | CR(mg/l) | CU(mg/l) | CO(mg/l) | MO(mg/l) | NI(mg/l) | PB(mg/l) | ZN(mg/l) | P(mg/l) | S(mg/l) | NH4N(mg/l) | TN(mg/l) | DOC(mg/l) | H(µeq/l) | WeightedConductivity(µS/cm) | Volume(ml) | Precip(l/m2) | WeightedpH | AlkalinityICPForests(µeq/l)
5_BOFCON_LISIM-60 | 5 | Valsain | 2025 | 1 | 1.0447 | 0.15859 | 0.089366 |  | 0.62428 | 0.14511 | 1.0043 | 0.7053 | 0.071282 | 0.0088336 | 0.015819 | [11 empty] | 0.14967 | 0.36647 | 4.6403 | 0.78647 | 12.0105 | 21890 |  | 6.1043 | 36.109
5_BOFCON_LISIM-60 | 5 | Valsain | 2025 | 2 | 0.97077 | 0.15681 | 0.060509 |  | 0.61038 | 0.1421 | 0.83682 | 0.36547 | 0.079022 | 0.018224 | 0.013458 | [11 empty] | 0.061429 | 0.27629 | 3.7538 | 1.0744 | 9.4093 | 25188 |  | 5.9688 | 36.6477
5_BOFCON_LISIM-60 | 5 | Valsain | 2025 | 3 | 0.3302 | 0.063156 | 0.031156 |  | 0.39416 | 0.04276 | 0.1609 | 0.088656 | 0.010341 | 0.003341 | 0.0041431 | [11 empty] | 0.1233 | 0.39681 | 2.3182 | 0.95495 | 5.6238 | 18215 |  | 6.02 | 36.6527
5_BOFCON_LISIM-60 | 5 | Valsain | 2025 | 4 | 0.56521 | 0.13292 | 0.11329 |  | 0.53759 | 0.11234 | 0.63541 | 0.35777 | 0.03238 | 0.005694 | 0.015108 | [11 empty] | 0.13241 | 0.39099 | 3.7527 | 1.2662 | 7.6817 | 29760 |  | 5.8975 | 33.9295
5_BOFCON_LISIM-20 | 5 | Valsain | 2025 | 5 | 0.79462 | 0.18791 | 0.16972 |  | 1.1026 | 0.1899 | 0.9034 | 0.71079 | 0.10088 | 0.017181 | 0.013354 | [11 empty] | 0.21379 | 0.57816 | 4.8944 | 0.42895 | 13.1413 | 6593 |  | 6.3676 | 46.7312
5_BOFCON_LISIM-20 | 5 | Valsain | 2025 | 6 | 1.0647 | 0.41788 | 0.25789 |  | 2.5878 | 0.28517 | 0.98564 | 1.6533 | 0.028803 | 0.0058651 | 0.0054978 | [11 empty] | 0.38712 | 0.85174 | 5.2117 | 0.13397 | 25.0831 | 3400 |  | 6.873 | 139.0942
6_BOFBL | 6 | Morella | 2025 | 3 | 2.3937 | 0.4222 | 0.28543 |  | 1.6654 | 0.24068 | 1.1633 | 0.92605 | 0.010328 | 0.0049215 | 0.0056473 | [11 empty] | 0.32208 | 0.78455 | 2.7116 | 0.31787 | 22.095 | 19340 |  | 6.4977 | 64.1867
6_BOFBL | 6 | Morella | 2025 | 4 | 1.7494 | 0.38149 | 0.58622 |  | 1.6369 | 0.2096 | 1.297 | 0.241 | 0.013355 | 0.0025 | 0.0025 | [11 empty] | 0.698 | 1.452 | 2.539 | 0.26412 | 21.8934 | 1419 |  | 6.5782 | 63.3761
6_BOFBL | 6 | Morella | 2025 | 6 | 2.8121 | 2.0667 | 2.2858 |  | 9.7273 | 0.75468 | 2.0689 | 1.8592 | 0.005 | 0.0025 | 0.0025 | [11 empty] | 1.873 | 4.512 | 11.51 | 0.042121 | 80.51 | 269 |  | 7.3755 | 323.7524
6_THRBL | 6 | Morella | 2025 | 1 | 8.6269 | 0.5808 | 0.058351 |  | 3.5613 | 0.64779 | 6.5541 | 4.0083 | 0.059094 | 0.027039 | 0.015135 | [11 empty] | 0.02 | 1.268 | 13.14 | 0.30067 | 51.0128 | 643 |  | 6.5219 | 16.1586
6_THRBL | 6 | Morella | 2025 | 5 | 1.006 | 0.44044 | 0.10898 |  | 2.237 | 0.33558 | 0.91668 | 6.3099 | 0.04001 | 0.021126 | 0.00542 | [11 empty] | 0.192 | 0.5539 | 7.333 | 0.21298 | 33.1093 | 1590 |  | 6.6717 | 173.0542
7_BOFBL | 7 | Majadas | 2025 | 1 | 0.63633 | 0.087462 | 0.057262 |  | 0.42571 | 0.10104 | 0.43976 | 0.4735 | 0.005 | 0.0047498 | 0.0063106 | [11 empty] | 0.146 | 0.34196 | 2.7062 | 2.3121 | 8.7574 | 18549 |  | 5.636 | 8.2606
7_BOFBL | 7 | Majadas | 2025 | 2 | 1.1323 | 0.19567 | 0.25375 |  | 0.40071 | 0.10142 | 0.684 | 0.075 | 0.005 | 0.0025 | 0.0025 | [11 empty] | 0.289 | 0.6587 | 2.199 | 1.1047 | 10.9351 | 2470 |  | 5.9567 | 13.2733
7_BOFBL | 7 | Majadas | 2025 | 3 | 0.76837 | 0.16268 | 0.10998 |  | 0.32648 | 0.084905 | 0.46533 | 0.45104 | 0.010495 | 0.005481 | 0.0056137 | [11 empty] | 0.15288 | 0.51726 | 3.015 | 0.95113 | 7.5962 | 18725 |  | 6.0218 | 16.5031
7_BOFBL | 7 | Majadas | 2025 | 5 | 0.9841 | 0.22978 | 0.040376 |  | 0.59913 | 0.10989 | 0.85472 | 0.24465 | 0.005 | 0.0025 | 0.0025 | [11 empty] | 0.058 | 0.223 | 3.203 | 1.6685 | 7.4152 | 3242 |  | 5.7777 | 17.6088
102_BOFCON_LISIM-20 | 102 | Padron | 2025 | 2 | 11.69 | 0.65906 | 0.17785 |  | 2.7235 | 0.84627 | 6.3573 | 0.46456 | 0.014499 | 0.0043748 | 0.0085051 | [11 empty] | 0.1062 | 0.37236 | 2.4004 | 4.1497 | 56.5418 | 26994 |  | 5.382 | 99.9944
102_BOFCON_LISIM-60 | 102 | Padron | 2025 | 3 | 4.9266 | 0.34881 | 0.12656 |  | 2.8312 | 0.40624 | 3.0887 | 0.1847 | 0.023026 | 0.008175 | 0.0025 | [11 empty] | 0.094329 | 0.37497 | 2.4522 | 0.24657 | 32.2719 | 7239 |  | 6.6081 | 116.7182
102_BOFCON_LISIM-20 | 102 | Padron | 2025 | 4 | 4.2886 | 0.38755 | 0.1711 |  | 3.7314 | 0.31103 | 2.4772 | 0.19669 | 0.028168 | 0.012774 | 0.0025 | [11 empty] | 0.21247 | 0.47937 | 3.1362 | 0.72537 | 30.6614 | 7416 |  | 6.1394 | 121.0323
102_BOFCON | 102 | Padron | 2025 | 6 | 3.3321 | 0.39061 | 0.32295 |  | 0.51151 | 0.35287 | 1.973 | 1.0508 | 0.021347 | 0.009213 | 0.014162 | [11 empty] | 0.15664 | 0.57958 | 5.2078 | 7.214 | 22.4744 | 8688 |  | 5.1418 | 15.4023
102_THRCON_LISIM-20 | 102 | Padron | 2025 | 1 | 7.8695 | 0.51563 | 0.23398 |  | 4.7096 | 0.49902 | 3.5488 | 0.42251 | 0.023902 | 0.0071274 | 0.0084149 | [11 empty] | 0.098266 | 0.4959 | 4.6416 | 1.4003 | 49.6673 | 17059 |  | 5.8538 | 159.8951
10_BOFCON | 10 | Almonte | 2025 | 1 | 5.9761 | 0.52939 | 0.22122 |  | 0.75134 | 0.63326 | 3.008 | 3.6133 | 0.020643 | 0.008276 | 0.0046634 | [11 empty] | 0.21794 | 0.63335 | 5.1185 | 1.3409 | 37.9547 | 22745 |  | 5.8726 | 18.3083
10_BOFCON | 10 | Almonte | 2025 | 3 | 8.3446 | 0.27809 | 0.188 |  | 0.69714 | 0.64061 | 4.1485 | 2.368 | 0.015008 | 0.0060135 | 0.0025 | [11 empty] | 0.10469 | 0.55843 | 4.4162 | 0.72896 | 37.8195 | 21695 |  | 6.1373 | 45.8508
10_THRCON | 10 | Almonte | 2025 | 2 | 18.0103 | 3.1512 | 1.3411 |  | 2.8417 | 2.5402 | 9.1876 | 12.3272 | 0.044545 | 0.019101 | 0.0025 | [11 empty] | 0.516 | 2.001 | 13.63 | 0.1221 | 122.8393 | 833 |  | 6.9133 | 190.1948
10_THRCON | 10 | Almonte | 2025 | 5 | 18.5049 | 2.4948 | 0.80034 |  | 3.9725 | 2.5327 | 9.925 | 12.5045 | 0.065735 | 0.019075 | 0.0025 | [11 empty] | 1.3 | 2.347 | 13.49 | 0.29766 | 129.8716 | 1476 |  | 6.5263 | 218.9573
115_BOFBL_LISIM-20 | 115 | Burguete | 2025 | 2 | 1.4294 | 0.14218 | 0.10368 |  | 0.4859 | 0.12649 | 0.93136 | 0.44745 | 0.013113 | 0.0025 | 0.0033944 | [11 empty] | 0.1989 | 0.43075 | 1.9083 | 0.81481 | 10.9915 | 22586 |  | 6.0889 | 23.6853
115_BOFBL_LISIM-60 | 115 | Burguete | 2025 | 4 | 1.8224 | 0.31916 | 0.23891 |  | 0.30017 | 0.13113 | 1.3977 | 0.69143 | 0.010633 | 0.0025 | 0.0028456 | [11 empty] | 0.33431 | 0.67722 | 3.051 | 0.30604 | 16.6863 | 15446 |  | 6.5142 | 40.0555
115_BOFBL_LISIM-20 | 115 | Burguete | 2025 | 5 | 0.77734 | 0.27138 | 0.17306 |  | 0.60554 | 0.138 | 0.69897 | 1.1335 | 0.010167 | 0.0040648 | 0.0039478 | [11 empty] | 0.19938 | 0.42665 | 2.7861 | 0.61828 | 11.1154 | 23714 |  | 6.2088 | 29.6852
115_BOFBL | 115 | Burguete | 2025 | 6 | 1.7665 | 0.46806 | 0.45153 |  | 1.7388 | 0.26797 | 0.95645 | 2.3945 | 0.011878 | 0.0085997 | 0.0025 | [11 empty] | 0.57902 | 1.2973 | 5.5282 | 0.17866 | 25.7316 | 6973 |  | 6.748 | 88.8783
115_BOFBLSNOW_LISIM-20 | 115 | Burguete | 2025 | 1 | 3.7728 | 0.2237 | 0.032181 |  | 0.62937 | 0.18091 | 1.8297 | 0.85344 | 0.011161 | 0.0025 | 0.0038098 | [11 empty] | 0.021218 | 0.23811 | 2.659 | 1.0014 | 17.9117 | 16666 |  | 5.9994 | 20.9059
115_SWBL_LISIM-20 | 115 | Burguete | 2025 | 3 | 1.1917 | 0.35861 | 0.0056454 |  | 1.9126 | 0.27934 | 1.088 | 0.16 | 0.16034 | 0.0025 | 0.011966 | [11 empty] | 0.02 | 0.3 | 5.614 | 2.8814 | 15.7665 | 982 |  | 5.5404 | 14.2608
11_BOFBL | 11 | Villanueva de la Sierra | 2025 | 1 | 0.83463 | 0.11777 | 0.10478 |  | 0.33448 | 0.085631 | 0.44702 | 0.54485 | 0.0083667 | 0.0041845 | 0.0053721 | [11 empty] | 0.14303 | 0.34221 | 2.1523 | 1.3409 | 8.7434 | 22745 |  | 5.8726 | 12.2534
11_BOFBL | 11 | Villanueva de la Sierra | 2025 | 2 | 2.1132 | 0.20909 | 0.2207 |  | 0.49147 | 0.1835 | 1.2494 | 0.64812 | 0.0080757 | 0.0025 | 0.0063518 | [11 empty] | 0.2803 | 0.60348 | 2.3042 | 0.85307 | 15.2128 | 6718 |  | 6.069 | 13.2082
11_BOFBL | 11 | Villanueva de la Sierra | 2025 | 3 | 0.93551 | 0.15154 | 0.10245 |  | 0.15106 | 0.070294 | 0.57875 | 0.43024 | 0.0075821 | 0.0025 | 0.0049967 | [11 empty] | 0.16545 | 0.39114 | 2.0439 | 1.2901 | 7.447 | 20960 |  | 5.8894 | 4.3787
11_BOFBL | 11 | Villanueva de la Sierra | 2025 | 4 | 0.1917 | 0.17649 | 0.20257 |  | 0.74338 | 0.15731 | 0.85989 | 0.91431 | 0.011837 | 0.0059038 | 0.0041912 | [11 empty] | 0.32527 | 0.64744 | 3.2477 | 0.63609 | 13.5014 | 9637 |  | 6.1965 | 25.965
11_THRBL | 11 | Villanueva de la Sierra | 2025 | 5 | 1.6955 | 0.30249 | 0.25052 |  | 0.87774 | 0.22412 | 0.99914 | 2.0638 | 0.016435 | 0.01025 | 0.0025 | [11 empty] | 0.482 | 0.8842 | 5.441 | 3.042 | 20.4671 | 2901 |  | 5.5168 | 23.5206
22_BOFCON | 22 | Mora de Rubielos | 2025 | 1 | 1.4212 | 0.19083 | 0.28609 |  | 2.4747 | 0.32134 | 0.9388 | 0.73228 | 0.017508 | 0.0078665 | 0.024036 | [11 empty] | 0.18738 | 0.70324 | 9.7911 | 0.31062 | 20.6201 | 2282 |  | 6.5078 | 76.1853
22_BOFCON | 22 | Mora de Rubielos | 2025 | 3 | 0.62742 | 0.40366 | 0.27289 |  | 1.2803 | 0.17962 | 0.43374 | 0.49821 | 0.020886 | 0.0087192 | 0.010262 | [11 empty] | 0.2093 | 0.57871 | 6.6728 | 0.44495 | 12.5461 | 10755 |  | 6.3517 | 36.5704
22_BOFCON | 22 | Mora de Rubielos | 2025 | 4 | 1.1207 | 0.43972 | 0.44948 |  | 3.9977 | 0.34469 | 0.74187 | 0.53241 | 0.017023 | 0.0069558 | 0.0045652 | [11 empty] | 0.37258 | 1.0561 | 8.0222 | 0.16025 | 27.459 | 3175 |  | 6.7952 | 136.5503
22_BOFCON | 22 | Mora de Rubielos | 2025 | 5 | 0.55403 | 0.29733 | 0.3476 |  | 1.5152 | 0.19527 | 0.82874 | 0.49822 | 0.032204 | 0.015373 | 0.0040348 | [11 empty] | 0.38383 | 0.88117 | 6.9424 | 0.48395 | 14.6467 | 2628 |  | 6.3152 | 39.0026
22_BOFCON | 22 | Mora de Rubielos | 2025 | 6 | 0.74707 | 0.55078 | 0.86495 |  | 3.6973 | 0.38549 | 0.54862 | 1.1427 | 0.020433 | 0.0076257 | 0.0066179 | [11 empty] | 0.53494 | 1.6065 | 9.7181 | 0.12647 | 29.8437 | 7299 |  | 6.898 | 106.2984
22_BOFCONSNOW | 22 | Mora de Rubielos | 2025 | 2 | 0.51002 | 0.25741 | 0.21721 |  | 6.7945 | 0.15659 | 0.47806 | 0.41894 | 0.042999 | 0.016828 | 0.0057406 | [11 empty] | 0.29243 | 0.65057 | 5.2077 | 0.18546 | 36.267 | 1205 |  | 6.7317 | 320.8358
25_BOFCON | 25 | Tibi | 2025 | 5 | 1.5507 | 0.59373 | 0.52085 |  | 5.0288 | 0.31842 | 1.0383 | 0.62779 | 0.005 | 0.0025 | 0.0025 | [11 empty] | 0.263 | 0.8574 | 6.328 | 0.49402 | 33.0734 | 729 |  | 6.3063 | 103.703
25_THRCON | 25 | Tibi | 2025 | 4 | 2.2514 | 0.66417 | 0.91199 |  | 6.7359 | 0.7844 | 1.202 | 1.658 | 0.050644 | 0.059653 | 0.0025 | [11 empty] | 0.668 | 2.143 | 10.66 | 0.11281 | 50.6965 | 482 |  | 6.9476 | 239.317
26_BOFBL | 26 | Andujar | 2025 | 1 | 0.65183 | 0.099021 | 0.05986 |  | 0.7477 | 0.17423 | 0.69359 | 0.87409 | 0.0099244 | 0.0062997 | 0.0073693 | [11 empty] | 0.19365 | 0.46589 | 3.9799 | 0.37319 | 11.9125 | 15302 |  | 6.4281 | 16.8039
26_BOFBL | 26 | Andujar | 2025 | 2 | 1.8846 | 0.27263 | 0.29209 |  | 0.80651 | 0.17333 | 1.294 | 0.172 | 0.018808 | 0.005477 | 0.0025 | [11 empty] | 0.394 | 0.7064 | 1.847 | 0.24988 | 15.7746 | 1906 |  | 6.6023 | 38.6212
26_BOFBL | 26 | Andujar | 2025 | 3 | 0.8023 | 0.08845 | 0.016733 |  | 0.23422 | 0.058087 | 0.613 | 0.075 | 0.005 | 0.0025 | 0.0025 | [11 empty] | 0.118 | 0.365 | 1.577 | 1.2902 | 6.3999 | 9627 |  | 5.8893 | 28.8786
26_BOFBL | 26 | Andujar | 2025 | 6 | 2.1603 | 1.2258 | 1.1918 |  | 7.4788 | 0.61646 | 1.1033 | 2.9115 | 0.011702 | 0.0025 | 0.0025 | [11 empty] | 1.451 | 2.859 | 10.22 | 0.054737 | 64.1492 | 518 |  | 7.2617 | 308.8488
26_THRBL | 26 | Andujar | 2025 | 4 | 2.2395 | 0.27681 | 0.092811 |  | 2.1087 | 0.73506 | 1.489 | 6.6599 | 0.04137 | 0.032193 | 0.1583 | [11 empty] | 0.19 | 0.8176 | 22.64 | 0.29581 | 35.9931 | 4502 |  | 6.529 | 144.3762
30_BOFCON | 30 | Soria | 2025 | 1 | 0.86834 | 0.28607 | 0.10111 |  | 0.55233 | 0.092204 | 0.55343 | 0.19807 | 0.0079345 | 0.0025 | 0.0060465 | [11 empty] | 0.25326 | 0.50594 | 2.5956 | 0.22812 | 9.4273 | 6432 |  | 6.6418 | 32.7366
30_BOFCON | 30 | Soria | 2025 | 2 | 1.1003 | 0.15554 | 0.19427 |  | 1.0303 | 0.15198 | 0.72843 | 0.74193 | 0.026677 | 0.0094157 | 0.01384 | [11 empty] | 0.21192 | 0.5185 | 4.767 | 0.49406 | 13.231 | 6030 |  | 6.3062 | 38.5063
30_BOFCON_LISIM-60 | 30 | Soria | 2025 | 3 | 0.32752 | 0.16548 | 0.11187 |  | 0.59839 | 0.1436 | 0.36088 | 0.62625 | 0.023027 | 0.012607 | 0.0093304 | [11 empty] | 0.15619 | 0.47285 | 5.4527 | 0.86958 | 8.8153 | 22219 |  | 6.0607 | 29.8
30_BOFCON | 30 | Soria | 2025 | 4 | 1.4495 | 0.1393 | 0.15934 |  | 0.72669 | 0.10732 | 0.44064 | 0.68824 | 0.020886 | 0.0048718 | 0.011802 | [11 empty] | 0.23308 | 0.57781 | 7.3795 | 0.6953 | 11.475 | 9639 |  | 6.1578 | 37.2278
30_BOFCON | 30 | Soria | 2025 | 5 | 0.71189 | 0.25946 | 0.30866 |  | 2.0883 | 0.25396 | 0.57216 | 1.4415 | 0.033613 | 0.0079025 | 0.013598 | [11 empty] | 0.28079 | 0.76273 | 9.2669 | 0.25566 | 19.5972 | 2572 |  | 6.5923 | 76.7004
30_BOFCON | 30 | Soria | 2025 | 6 | 0.87162 | 0.43351 | 0.39378 |  | 1.8755 | 0.30023 | 0.68066 | 2.9445 | 0.038147 | 0.010472 | 0.004265 | [11 empty] | 1.0912 | 1.729 | 10.2499 | 0.29668 | 28.8836 | 7190 |  | 6.5277 | 127.9837
33_BOFBL | 33 | Cervera de Pisuerga | 2025 | 2 | 0.66653 | 0.11865 | 0.11871 |  | 0.47319 | 0.087893 | 0.52361 | 0.20126 | 0.021662 | 0.0086212 | 0.016308 | [11 empty] | 0.16065 | 0.3632 | 1.932 | 0.65131 | 7.2658 | 12149 |  | 6.1862 | 18.7659
33_BOFBL | 33 | Cervera de Pisuerga | 2025 | 4 | 0.37484 | 0.13887 | 0.15216 |  | 0.42725 | 0.050263 | 0.31839 | 0.17149 | 0.0080414 | 0.0026644 | 0.011217 | [11 empty] | 0.29643 | 0.53396 | 2.3552 | 0.49299 | 6.7232 | 15273 |  | 6.3072 | 26.3203
33_BOFBL | 33 | Cervera de Pisuerga | 2025 | 5 | 0.2064 | 0.1781 | 0.18088 |  | 0.34714 | 0.03751 | 0.24436 | 0.075 | 0.005 | 0.0025 | 0.0025 | [11 empty] | 0.256 | 0.4391 | 1.917 | 0.49634 | 5.2756 | 1046 |  | 6.3042 | 7.7971
33_BOFBL | 33 | Cervera de Pisuerga | 2025 | 6 | 1.134 | 0.61164 | 0.31644 |  | 2.89 | 0.55722 | 0.67849 | 5.0763 | 0.047655 | 0.022208 | 0.1505 | [11 empty] | 1.794 | 2.5203 | 12.6193 | 0.072089 | 45.4307 | 2936 |  | 7.1421 | 231.0685
33_BOFBLSNOW | 33 | Cervera de Pisuerga | 2025 | 1 | 0.3317 | 0.066928 | 0.060688 |  | 0.319 | 0.054659 | 0.35008 | 0.33833 | 0.005 | 0.0025 | 0.020462 | [11 empty] | 0.073205 | 0.28838 | 2.318 | 0.76577 | 5.8729 | 13936 |  | 6.1159 | 23.637
33_BOFBLSNOW | 33 | Cervera de Pisuerga | 2025 | 3 | 0.25228 | 0.10566 | 0.12954 |  | 0.27688 | 0.047633 | 0.25563 | 0.2616 | 0.0053045 | 0.0025 | 0.02217 | [11 empty] | 0.25354 | 0.53422 | 2.2035 | 0.68472 | 6.093 | 11048 |  | 6.1645 | 21.3075
37_BOFCON | 37 | Cuellar | 2025 | 1 | 2.1036 | 0.22837 | 0.4847 |  | 1.6101 | 0.41888 | 1.9632 | 0.86411 | 0.042288 | 0.01236 | 0.010907 | [11 empty] | 1.1432 | 2.1041 | 16.0573 | 0.2646 | 27.5877 | 2266 |  | 6.5774 | 81.5783
37_BOFCON | 37 | Cuellar | 2025 | 2 | 0.82306 | 0.10692 | 0.18451 |  | 0.6503 | 0.14982 | 0.60026 | 0.46605 | 0.018323 | 0.0067511 | 0.0025 | [11 empty] | 0.41899 | 0.83006 | 5.6978 | 0.32738 | 11.8439 | 5146 |  | 6.485 | 43.2838
37_BOFCON | 37 | Cuellar | 2025 | 3 | 0.2396 | 0.12806 | 0.20412 |  | 0.17708 | 0.015 | 0.086 | 0.075 | 0.005 | 0.0025 | 0.0025 | [11 empty] | 0.493 | 0.7786 | 2.108 | 0.34639 | 7.7955 | 3612 |  | 6.4604 | 35.8035
37_BOFCON | 37 | Cuellar | 2025 | 4 | 0.80971 | 0.20297 | 0.3298 |  | 1.2691 | 0.18984 | 0.59955 | 0.50769 | 0.023121 | 0.0071313 | 0.0025 | [11 empty] | 0.60867 | 1.1484 | 6.3001 | 0.28029 | 15.8524 | 4384 |  | 6.5524 | 56.2522
37_BOFCON | 37 | Cuellar | 2025 | 5 | 0.4937 | 0.26789 | 0.23742 |  | 0.81029 | 0.10047 | 0.38245 | 0.48514 | 0.005 | 0.0025 | 0.0025 | [11 empty] | 0.245 | 0.5562 | 2.864 | 0.28642 | 9.9927 | 1067 |  | 6.543 | 33.8993
37_BOFCON | 37 | Cuellar | 2025 | 6 | 1.1889 | 0.46032 | 0.88942 |  | 3.3137 | 0.53215 | 0.74377 | 2.5365 | 0.027913 | 0.0070705 | 0.0025 | [11 empty] | 1.0515 | 2.0981 | 9.4114 | 0.090848 | 37.0686 | 4013 |  | 7.0417 | 156.8096
54_BOFCON | 54 | El Saler | 2025 | 1 | 7.7108 | 0.41222 | 0.17916 |  | 1.8301 | 0.79019 | 9.3341 | 0.267 | 0.005 | 0.0025 | 0.0025 | [11 empty] | 0.136 | 0.5003 | 2.161 | 0.17397 | 46.3073 | 4080 |  | 6.7595 | 4.7682
54_BOFCON | 54 | El Saler | 2025 | 4 | 8.4776 | 1.1841 | 0.98362 |  | 5.6755 | 0.91159 | 5.2139 | 1.078 | 0.011735 | 0.005831 | 0.0025 | [11 empty] | 0.507 | 1.789 | 6.266 | 0.074023 | 71.6579 | 680 |  | 7.1306 | 171.238