## Datos
SampleID | SiteCode | SiteName | year | month | CL(mg/l) | SO4S(mg/l) | NO3N(mg/l) | PO4P(mg/l) | CA(mg/l) | MG(mg/l) | NA(mg/l) | K(mg/l) | AL(mg/l) | FE(mg/l) | MN(mg/l) | AS(mg/l) | CD(mg/l) | CR(mg/l) | CU(mg/l) | CO(mg/l) | MO(mg/l) | NI(mg/l) | PB(mg/l) | ZN(mg/l) | P(mg/l) | S(mg/l) | NH4N(mg/l) | TN(mg/l) | DOC(mg/l) | H(µeq/l) | WeightedConductivity(µS/cm) | Volume(ml) | Precip(l/m2) | WeightedpH | AlkalinityICPForests(µeq/l)
05PSEXT | 5 | Valsain | 2025 | 1 | 0.4461 | 0.095431 | 0.066481 |  | 0.15508 | 0.036306 | 0.359 | 0.075 | 0.005 | 0.0025 | 0.0025 | [11 empty] | 0.223 | 0.3505 | 1.417 | 0.74477 | 5.2867 | 7380 |  | 6.128 | 17.0985
05PSEXT | 5 | Valsain | 2025 | 2 | 0.4277 | 0.073051 | 0.051441 |  | 0.24994 | 0.046607 | 0.338 | 0.075 | 0.03246 | 0.006989 | 0.0025 | [11 empty] | 0.077 | 0.2112 | 1.451 | 0.96047 | 4.0062 | 8915 |  | 6.0175 | 13.0311
05PSEXT | 5 | Valsain | 2025 | 3 | 0.054 | 0.04015 | 0.030892 |  | 0.075 | 0.015 | 0.048 | 0.075 | 0.005 | 0.0025 | 0.0025 | [11 empty] | 0.14 | 0.3854 | 1.95 | 0.98438 | 3.3671 | 14487 |  | 6.0068 | 19.6958
05PSEXT | 5 | Valsain | 2025 | 4 | 0.2466 | 0.12132 | 0.093195 |  | 0.25355 | 0.036406 | 0.306 | 0.075 | 0.005 | 0.0025 | 0.0025 | [11 empty] | 0.166 | 0.3221 | 1.308 | 1.0212 | 4.1998 | 12292 |  | 5.9909 | 12.0595
05PSEXT | 5 | Valsain | 2025 | 5 | 0.2928 | 0.15873 | 0.17702 |  | 0.73478 | 0.064739 | 0.33716 | 0.075 | 0.019747 | 0.010054 | 0.0025 | [11 empty] | 0.211 | 0.4649 | 1.816 | 0.5196 | 6.3613 | 1565 |  | 6.2843 | 17.89
05PSEXT | 5 | Valsain | 2025 | 6 | 0.8847 | 0.50788 | 0.33852 |  | 3.0607 | 0.29082 | 0.69319 | 2.0863 | 0.01001 | 0.0025 | 0.0025 | [11 empty] | 0.463 | 0.9623 | 4.821 | 0.1494 | 28.1273 | 2495 |  | 6.8256 | 159.1525
05PSEXTNIEVE | 5 | Valsain | 2025 | 1 | 0.379 | 0.083272 | 0.059051 |  | 0.075 | 0.015 | 0.341 | 0.075 | 0.005 | 0.0025 | 0.0025 | [11 empty] | 0.178 | 0.3281 | 1.015 | 0.95499 | 4.5 | 330 |  | 6.02 | 12.539
05PSEXTNIEVE | 5 | Valsain | 2025 | 4 | 0.3234 | 0.13184 | 0.093646 |  | 0.25266 | 0.033873 | 0.316 | 0.075 | 0.005 | 0.0025 | 0.0025 | [11 empty] | 0.163 | 0.3163 | 1.038 | 1.2589 | 4.3 | 328 |  | 5.9 | 9.2692
05PSINT | 5 | Valsain | 2025 | 1 | 1.4493 | 0.12723 | 0.13052 |  | 0.66478 | 0.14192 | 0.853 | 0.89 | 0.01753 | 0.006429 | 0.028052 | [11 empty] | 0.151 | 0.2906 | 4.266 | 0.7469 | 13.1331 | 8472 |  | 6.1267 | 45.533
05PSINT | 5 | Valsain | 2025 | 2 | 1.0849 | 0.10037 | 0.078946 |  | 0.4762 | 0.1295 | 0.777 | 0.577 | 0.084945 | 0.02462 | 0.018472 | [11 empty] | 0.07 | 0.3199 | 4.485 | 1.6195 | 9.2993 | 10110 |  | 5.7906 | 41.8349
05PSINT | 5 | Valsain | 2025 | 4 | 0.6302 | 0.13882 | 0.16105 |  | 0.60498 | 0.13794 | 0.533 | 0.63 | 0.021126 | 0.005164 | 0.024145 | [11 empty] | 0.127 | 0.486 | 5.724 | 1.7289 | 8.7621 | 13416 |  | 5.7622 | 45.0835
05PSINT | 5 | Valsain | 2025 | 5 | 0.6106 | 0.21454 | 0.25872 |  | 1.0614 | 0.17313 | 0.65177 | 1.0536 | 0.030605 | 0.010526 | 0.018122 | [11 empty] | 0.312 | 0.8659 | 6.764 | 0.41768 | 13.3236 | 2144 |  | 6.3792 | 55.012
05PSINTLIX20 | 5 | Valsain | 2025 | 5 | 1.4273 | 0.13919 | 0.04496 |  | 1.5445 | 0.32504 | 1.6882 | 0.50404 | 0.18108 | 0.035712 | 0.007579 | [11 empty] | 0.041 | 0.1816 | 3.189 | 0.23081 | 16.9918 | 534 |  | 6.6367 | 65.4905
05PSINTLIX20 | 5 | Valsain | 2025 | 6 | 1.4668 | 0.19056 | 0.058058 |  | 1.4701 | 0.31295 | 1.6218 | 0.56281 | 0.12878 | 0.019216 | 0.0025 | [11 empty] | 0.145 | 0.6451 | 7.85 | 0.079358 | 17.0375 | 432 |  | 7.1004 | 83.7432
05PSINTLIX60 | 5 | Valsain | 2025 | 1 | 1.8809 | 0.50758 | 0.0056454 |  | 1.3048 | 0.28718 | 3.1965 | 0.303 | 0.042588 | 0.007318 | 0.022007 | [11 empty] | 0.055 | 0.3324 | 4.228 | 0.17665 | 20.8555 | 2586 |  | 6.7529 | 72.3781
05PSINTLIX60 | 5 | Valsain | 2025 | 2 | 1.0709 | 0.3704 | 0.0056454 |  | 1.2452 | 0.27404 | 1.309 | 0.515 | 0.21964 | 0.030669 | 0.010914 | [11 empty] | 0.02 | 0.2815 | 7.34 | 0.30731 | 15.552 | 467 |  | 6.5124 | 46.8296
05PSINTLIX60 | 5 | Valsain | 2025 | 3 | 1.6872 | 0.17022 | 0.023327 |  | 1.9855 | 0.16895 | 0.687 | 0.075 | 0.035529 | 0.007639 | 0.010639 | [11 empty] | 0.063 | 0.3472 | 4.04 | 0.33562 | 16.4042 | 2981 |  | 6.4741 | 124.0816
05PSINTLIX60 | 5 | Valsain | 2025 | 4 | 1.5815 | 0.12068 | 0.0056454 |  | 1.1584 | 0.25693 | 2.4163 | 0.279 | 0.05913 | 0.012574 | 0.027506 | [11 empty] | 0.045 | 0.2769 | 3.995 | 0.2333 | 15.2622 | 2735 |  | 6.6321 | 70.7329
05PSINTLIX60 | 5 | Valsain | 2025 | 5 | 1.567 | 0.10134 | 0.02965 |  | 1.1406 | 0.23369 | 1.8724 | 0.3366 | 0.067084 | 0.020048 | 0.015567 | [11 empty] | 0.02 | 0.2941 | 3.245 | 0.15652 | 15.2483 | 522 |  | 6.8054 | 67.9996
05PSINTLIX60 | 5 | Valsain | 2025 | 6 | 1.6469 | 0.15071 | 0.015085 |  | 1.1137 | 0.23001 | 1.9472 | 0.36498 | 0.036619 | 0.011422 | 0.024049 | [11 empty] | 0.208 | 0.4573 | 4.863 | 0.10246 | 16.3738 | 473 |  | 6.9895 | 83.8426
05PSINTLIXG20 | 5 | Valsain | 2025 | 1 | 0.4579 | 0.097168 | 0.091185 |  | 1.2459 | 0.34218 | 1.248 | 2.3648 | 0.52428 | 0.039899 | 0.0025 | [11 empty] | 0.02 | 0.67 | 15.73 | 1.6182 | 19.2991 | 2378 |  | 5.791 | 28.8994
05PSINTLIXG20 | 5 | Valsain | 2025 | 2 | 1.5324 | 0.45103 | 0.066142 |  | 1.7319 | 0.38928 | 1.5254 | 0.438 | 0.24561 | 0.03249 | 0.010259 | [11 empty] | 0.02 | 0.4088 | 8.296 | 0.26316 | 19.0408 | 2073 |  | 6.5798 | 54.486
05PSINTLIXG20 | 5 | Valsain | 2025 | 5 | 1.0879 | 0.21755 | 0.04986 |  | 1.4286 | 0.30742 | 1.2551 | 0.73254 | 0.41233 | 0.036452 | 0.0025 | [11 empty] | 0.142 | 0.6217 | 9.791 | 0.42045 | 16.7939 | 525 |  | 6.3763 | 48.3066
05PSINTLIXG60 | 5 | Valsain | 2025 | 2 | 1.76 | 0.38483 | 0.023462 |  | 1.2962 | 0.27609 | 2.0239 | 0.309 | 0.068431 | 0.019126 | 0.028328 | [11 empty] | 0.02 | 0.2232 | 4.021 | 0.1895 | 18.1059 | 2837 |  | 6.7224 | 81.0983
05PSINTLIXG60 | 5 | Valsain | 2025 | 4 | 0.9132 | 0.23135 | 0.019443 |  | 1.5312 | 0.33496 | 1.3 | 0.491 | 0.46045 | 0.034614 | 0.019123 | [11 empty] | 0.02 | 0.2986 | 7.625 | 0.89496 | 16.4589 | 989 |  | 6.0482 | 60.8407
05PSINTLIXG60 | 5 | Valsain | 2025 | 5 | 1.4764 | 0.16624 | 0.016643 |  | 1.4639 | 0.30688 | 1.649 | 0.60483 | 0.37735 | 0.036487 | 0.011826 | [11 empty] | 0.02 | 0.2718 | 4.821 | 0.62561 | 17.2451 | 517 |  | 6.2037 | 55.6073
05PSINTNIEVE | 5 | Valsain | 2025 | 1 | 1.6388 | 0.15876 | 0.14635 |  | 0.70873 | 0.19481 | 1.025 | 1.228 | 0.022094 | 0.007825 | 0.035615 | [11 empty] | 0.138 | 0.554 | 8.47 | 1.0372 | 15.2155 | 744 |  | 5.9841 | 24.8032
05PSINTNIEVE | 5 | Valsain | 2025 | 2 | 1.2729 | 0.10669 | 0.077659 |  | 0.61412 | 0.17322 | 0.883 | 0.863 | 0.04625 | 0.015096 | 0.029521 | [11 empty] | 0.058 | 0.2928 | 5.392 | 1.1457 | 11.667 | 786 |  | 5.9409 | 24.2542
05PSINTNIEVE | 5 | Valsain | 2025 | 3 | 0.2714 | 0.08207 | 0.067519 |  | 0.23358 | 0.077533 | 0.251 | 0.408 | 0.013409 | 0.0025 | 0.010087 | [11 empty] | 0.04 | 0.8161 | 2.588 | 2.8556 | 6.3693 | 747 |  | 5.5443 | 16.6122
05PSINTNIEVE | 5 | Valsain | 2025 | 5 | 0.7086 | 0.25843 | 0.27096 |  | 1.1667 | 0.20851 | 0.81516 | 1.4857 | 0.032155 | 0.009464 | 0.032672 | [11 empty] | 0.373 | 0.6493 | 4.956 | 0.47106 | 16.9892 | 786 |  | 6.3269 | 47.8088
06QIEXT | 6 | Morella | 2025 | 3 | 2.4539 | 0.5306 | 0.35871 |  | 1.136 | 0.21663 | 1.233 | 0.075 | 0.005 | 0.0025 | 0.0025 | [11 empty] | 0.415 | 0.8472 | 1.674 | 0.2737 | 18.7233 | 5726 |  | 6.5627 | 42.1948
06QIEXT | 6 | Morella | 2025 | 4 | 1.7494 | 0.38149 | 0.58622 |  | 1.6369 | 0.2096 | 1.297 | 0.241 | 0.013355 | 0.0025 | 0.0025 | [11 empty] | 0.698 | 1.452 | 2.539 | 0.26412 | 21.8934 | 1419 |  | 6.5782 | 63.3761
06QIEXT | 6 | Morella | 2025 | 6 | 2.8121 | 2.0667 | 2.2858 |  | 9.7273 | 0.75468 | 2.0689 | 1.8592 | 0.005 | 0.0025 | 0.0025 | [11 empty] | 1.873 | 4.512 | 11.51 | 0.042121 | 80.51 | 269 |  | 7.3755 | 323.7524
06QIINT | 6 | Morella | 2025 | 1 | 8.6269 | 0.5808 | 0.058351 |  | 3.5613 | 0.64779 | 6.5541 | 4.0083 | 0.059094 | 0.027039 | 0.015135 | [11 empty] | 0.02 | 1.268 | 13.14 | 0.30067 | 51.0128 | 643 |  | 6.5219 | 16.1586
06QIINT | 6 | Morella | 2025 | 3 | 2.3684 | 0.37661 | 0.25461 |  | 1.8881 | 0.25079 | 1.134 | 1.284 | 0.012569 | 0.00594 | 0.006971 | [11 empty] | 0.283 | 0.7582 | 3.148 | 0.33645 | 23.5132 | 13614 |  | 6.4731 | 73.4364
06QIINT | 6 | Morella | 2025 | 5 | 1.006 | 0.44044 | 0.10898 |  | 2.237 | 0.33558 | 0.91668 | 6.3099 | 0.04001 | 0.021126 | 0.00542 | [11 empty] | 0.192 | 0.5539 | 7.333 | 0.21298 | 33.1093 | 1590 |  | 6.6717 | 173.0542
07QIEXT | 7 | Majadas | 2025 | 1 | 0.4886 | 0.096132 | 0.10383 |  | 0.17963 | 0.041646 | 0.358 | 0.075 | 0.005 | 0.0025 | 0.0025 | [11 empty] | 0.138 | 0.2857 | 1.218 | 3.9601 | 6.1331 | 7944 |  | 5.4023 | 3.7275
07QIEXT | 7 | Majadas | 2025 | 2 | 1.1323 | 0.19567 | 0.25375 |  | 0.40071 | 0.10142 | 0.684 | 0.075 | 0.005 | 0.0025 | 0.0025 | [11 empty] | 0.289 | 0.6587 | 2.199 | 1.1047 | 10.9351 | 2470 |  | 5.9567 | 13.2733
07QIEXT | 7 | Majadas | 2025 | 3 | 0.6015 | 0.17239 | 0.11654 |  | 0.16744 | 0.048585 | 0.414 | 0.075 | 0.005 | 0.0025 | 0.0025 | [11 empty] | 0.207 | 0.508 | 1.816 | 1.1983 | 6.0383 | 8278 |  | 5.9214 | 12.2673
07QIEXT | 7 | Majadas | 2025 | 5 | 0.9841 | 0.22978 | 0.040376 |  | 0.59913 | 0.10989 | 0.85472 | 0.24465 | 0.005 | 0.0025 | 0.0025 | [11 empty] | 0.058 | 0.223 | 3.203 | 1.6685 | 7.4152 | 3242 |  | 5.7777 | 17.6088
07QIINT | 7 | Majadas | 2025 | 1 | 0.747 | 0.080967 | 0.022379 |  | 0.61004 | 0.14554 | 0.501 | 0.772 | 0.005 | 0.006435 | 0.009165 | [11 empty] | 0.152 | 0.3841 | 3.821 | 1.0775 | 10.7232 | 10605 |  | 5.9676 | 11.6563
07QIINT | 7 | Majadas | 2025 | 3 | 0.9006 | 0.15499 | 0.10478 |  | 0.45251 | 0.11368 | 0.506 | 0.749 | 0.014849 | 0.007843 | 0.008081 | [11 empty] | 0.11 | 0.5246 | 3.965 | 0.75527 | 8.8307 | 10447 |  | 6.1219 | 19.8594
102PPREXT | 102 | Padron | 2025 | 2 | 9.5838 | 0.54212 | 0.16419 |  | 0.63645 | 0.67436 | 5.4532 | 0.244 | 0.005 | 0.0025 | 0.0025 | [11 empty] | 0.115 | 0.3452 | 1.318 | 2.04 | 39.5715 | 10716 |  | 5.6904 | 29.6872
102PPREXT | 102 | Padron | 2025 | 3 | 4.5872 | 0.32988 | 0.11399 |  | 0.42958 | 0.36082 | 2.9016 | 0.162 | 0.017273 | 0.006584 | 0.0025 | [11 empty] | 0.099 | 0.3453 | 1.795 | 0.26168 | 21.7968 | 6811 |  | 6.5822 | 16.7994
102PPREXT | 102 | Padron | 2025 | 4 | 3.5279 | 0.3068 | 0.14229 |  | 1.0026 | 0.23716 | 2.1409 | 0.183 | 0.021145 | 0.010171 | 0.0025 | [11 empty] | 0.216 | 0.4222 | 1.853 | 0.77297 | 17.3885 | 6936 |  | 6.1118 | 15.9389
102PPREXT | 102 | Padron | 2025 | 6 | 1.5149 | 0.3697 | 0.22848 |  | 0.25317 | 0.11316 | 1.0375 | 0.075 | 0.005 | 0.0025 | 0.0025 | [11 empty] | 0.074 | 0.3571 | 1.662 | 11.7906 | 13.8163 | 4889 |  | 4.9285 | 0
102PPRINT | 102 | Padron | 2025 | 1 | 7.8391 | 0.45902 | 0.23783 |  | 1.6374 | 0.44176 | 3.7362 | 0.44 | 0.011089 | 0.0025 | 0.009332 | [11 empty] | 0.106 | 0.4661 | 3.126 | 1.6157 | 36.4536 | 14769 |  | 5.7916 | 17.8026
102PPRINT | 102 | Padron | 2025 | 2 | 12.7358 | 0.69587 | 0.18587 |  | 0.62948 | 0.92259 | 6.8893 | 0.628 | 0.011548 | 0.0025 | 0.013516 | [11 empty] | 0.103 | 0.3612 | 2.196 | 6.126 | 53.9474 | 14715 |  | 5.2128 | 0
102PPRINT | 102 | Padron | 2025 | 6 | 5.6707 | 0.41753 | 0.44452 |  | 0.84398 | 0.66135 | 3.177 | 2.3066 | 0.042384 | 0.017852 | 0.029171 | [11 empty] | 0.263 | 0.8659 | 9.771 | 1.3243 | 33.6166 | 3799 |  | 5.878 | 35.2238
102PPRINTLIX20 | 102 | Padron | 2025 | 1 | 8.3594 | 1.143 | 0.28868 |  | 23.1442 | 0.95724 | 4.0312 | 0.27 | 0.11502 | 0.048493 | 0.0025 | [11 empty] | 0.075 | 0.9041 | 19.37 | 0.012875 | 132.8272 | 1182 |  | 7.8902 | 1007.277
102PPRINTLIX20 | 102 | Padron | 2025 | 2 | 17.9258 | 1.6509 | 0.26308 |  | 32.2979 | 1.3889 | 6.8429 | 0.444 | 0.13245 | 0.052618 | 0.0025 | [11 empty] | 0.144 | 0.9243 | 17.45 | 0.011509 | 182.2655 | 522 |  | 7.939 | 1194.3543
102PPRINTLIX20 | 102 | Padron | 2025 | 4 | 20.9886 | 3.1327 | 0.5026 |  | 39.0395 | 1.761 | 7.7875 | 0.464 | 0.16984 | 0.071836 | 0.0025 | [11 empty] | 0.292 | 1.693 | 31.61 | 0.096669 | 210.6222 | 162 |  | 7.0147 | 1182.8078
102PPRINTLIX60 | 102 | Padron | 2025 | 1 | 7.7518 | 0.60101 | 0.12434 |  | 25.9943 | 0.77355 | 0.53652 | 0.352 | 0.097482 | 0.024679 | 0.0025 | [11 empty] | 0.02 | 0.4577 | 9.132 | 0.0090656 | 137.0845 | 1108 |  | 8.0426 | 1149.9306
102PPRINTLIX60 | 102 | Padron | 2025 | 2 | 15.4607 | 0.84518 | 0.16243 |  | 38.9788 | 1.2649 | 7.9 | 0.435 | 0.094834 | 0.025985 | 0.0025 | [11 empty] | 0.042 | 0.533 | 8.886 | 0.0065153 | 204.862 | 1041 |  | 8.1861 | 1688.4418
102PPRINTLIX60 | 102 | Padron | 2025 | 3 | 10.3274 | 0.64994 | 0.32658 |  | 41.0493 | 1.129 | 6.0649 | 0.546 | 0.11458 | 0.033494 | 0.0025 | [11 empty] | 0.02 | 0.8472 | 12.91 | 0.0061093 | 198.9675 | 428 |  | 8.214 | 1706.7816
102PPRINTLIX60 | 102 | Padron | 2025 | 4 | 12.374 | 0.75042 | 0.63066 |  | 45.2631 | 1.1835 | 7.1081 | 0.359 | 0.10919 | 0.039471 | 0.0025 | [11 empty] | 0.095 | 1.108 | 16.62 | 0.0074157 | 228.4824 | 318 |  | 8.1299 | 1872.3533
10PPAEXT | 10 | Almonte | 2025 | 1 | 2.8026 | 0.28609 | 0.11234 |  | 0.30331 | 0.21452 | 1.8248 | 0.075 | 0.005 | 0.0025 | 0.007761 | [11 empty] | 0.099 | 0.2749 | 1.143 | 1.7414 | 16.5504 | 9353 |  | 5.7591 | 1.0022
10PPAEXT | 10 | Almonte | 2025 | 3 | 5.6499 | 0.25346 | 0.17135 |  | 0.39818 | 0.37412 | 3.1509 | 0.151 | 0.005 | 0.0025 | 0.0025 | [11 empty] | 0.049 | 0.4544 | 1.679 | 1.3528 | 23.0561 | 9613 |  | 5.8688 | 7.6178
10PPAINT | 10 | Almonte | 2025 | 1 | 8.1924 | 0.69931 | 0.29727 |  | 1.0642 | 0.92571 | 3.8344 | 6.0845 | 0.031568 | 0.01231 | 0.0025 | [11 empty] | 0.301 | 0.8837 | 7.895 | 1.0612 | 52.9036 | 13392 |  | 5.9742 | 30.3949
10PPAINT | 10 | Almonte | 2025 | 2 | 18.0103 | 3.1512 | 1.3411 |  | 2.8417 | 2.5402 | 9.1876 | 12.3272 | 0.044545 | 0.019101 | 0.0025 | [11 empty] | 0.516 | 2.001 | 13.63 | 0.1221 | 122.8393 | 833 |  | 6.9133 | 190.1948
10PPAINT | 10 | Almonte | 2025 | 3 | 10.4886 | 0.29768 | 0.20125 |  | 0.93501 | 0.85264 | 4.9423 | 4.1319 | 0.02297 | 0.008809 | 0.0025 | [11 empty] | 0.149 | 0.6412 | 6.594 | 0.23257 | 49.5659 | 12082 |  | 6.6334 | 76.2708
10PPAINT | 10 | Almonte | 2025 | 5 | 18.5049 | 2.4948 | 0.80034 |  | 3.9725 | 2.5327 | 9.925 | 12.5045 | 0.065735 | 0.019075 | 0.0025 | [11 empty] | 1.3 | 2.347 | 13.49 | 0.29766 | 129.8716 | 1476 |  | 6.5263 | 218.9573
115FSEXT | 115 | Burguete | 2025 | 2 | 0.9742 | 0.10475 | 0.1093 |  | 0.48007 | 0.083322 | 0.653 | 0.075 | 0.011252 | 0.0025 | 0.0025 | [11 empty] | 0.247 | 0.4803 | 1.672 | 0.53505 | 8.4077 | 8354 |  | 6.2716 | 22.5334
115FSEXT | 115 | Burguete | 2025 | 4 | 0.9735 | 0.26431 | 0.26059 |  | 0.16101 | 0.015 | 0.708 | 0.075 | 0.005 | 0.0025 | 0.0025 | [11 empty] | 0.391 | 0.6818 | 2.152 | 0.30647 | 12.2567 | 7469 |  | 6.5136 | 34.4661
115FSEXT | 115 | Burguete | 2025 | 5 | 0.4014 | 0.20242 | 0.22159 |  | 0.46038 | 0.063432 | 0.37473 | 0.075 | 0.005 | 0.0025 | 0.0025 | [11 empty] | 0.229 | 0.4566 | 1.783 | 0.83847 | 6.7 | 9595 |  | 6.0765 | 23.3845
115FSEXT | 115 | Burguete | 2025 | 6 | 1.2052 | 0.35574 | 0.33992 |  | 1.4089 | 0.14907 | 0.67818 | 0.46273 | 0.005 | 0.0025 | 0.0025 | [11 empty] | 0.392 | 0.8028 | 3.203 | 0.24952 | 15.709 | 4138 |  | 6.6029 | 55.348
115FSEXTNIEVE | 115 | Burguete | 2025 | 1 | 2.0646 | 0.15616 | 0.049115 |  | 0.55313 | 0.12115 | 1.061 | 0.075 | 0.005 | 0.0025 | 0.0025 | [11 empty] | 0.053 | 0.1929 | 0.9579 | 0.37154 | 12.6 | 615 |  | 6.43 | 23.168
115FSEXTNIEVE | 115 | Burguete | 2025 | 2 | 1.0306 | 0.12175 | 0.12366 |  | 0.56863 | 0.082135 | 0.628 | 0.075 | 0.005 | 0.0025 | 0.0025 | [11 empty] | 0.206 | 0.4126 | 1.419 | 0.36308 | 8.1 | 628 |  | 6.44 | 27.6796
115FSINT | 115 | Burguete | 2025 | 1 | 3.7374 | 0.20269 | 0.03586 |  | 0.53297 | 0.15728 | 1.9315 | 1.01 | 0.005 | 0.0025 | 0.0025 | [11 empty] | 0.02 | 0.2486 | 2.808 | 0.62796 | 17.7829 | 13752 |  | 6.2021 | 23.3706
115FSINT | 115 | Burguete | 2025 | 2 | 1.4353 | 0.11754 | 0.11239 |  | 0.40377 | 0.12636 | 1.028 | 0.777 | 0.005 | 0.0025 | 0.0025 | [11 empty] | 0.196 | 0.434 | 1.951 | 0.47733 | 11.7365 | 11015 |  | 6.3212 | 26.3473
115FSINT | 115 | Burguete | 2025 | 4 | 2.61 | 0.34408 | 0.2489 |  | 0.36414 | 0.23832 | 2.0329 | 1.4503 | 0.015343 | 0.0025 | 0.0025 | [11 empty] | 0.321 | 0.7573 | 4.266 | 0.2355 | 21.5587 | 6923 |  | 6.628 | 50.2837
115FSINT | 115 | Burguete | 2025 | 5 | 0.8227 | 0.24851 | 0.16476 |  | 0.67984 | 0.17861 | 0.77055 | 2.2407 | 0.005 | 0.005213 | 0.0025 | [11 empty] | 0.215 | 0.4424 | 3.496 | 0.22609 | 14.0999 | 11141 |  | 6.6457 | 43.0465
115FSINT | 115 | Burguete | 2025 | 6 | 2.5859 | 0.63201 | 0.61443 |  | 2.2202 | 0.44153 | 1.3626 | 5.2141 | 0.021918 | 0.017503 | 0.0025 | [11 empty] | 0.852 | 2.019 | 8.922 | 0.075247 | 40.3607 | 2835 |  | 7.1235 | 137.8195
115FSINTLIX20 | 115 | Burguete | 2025 | 1 | 4.2821 | 0.34331 | 0.0056454 |  | 1.4724 | 0.33592 | 1.182 | 0.168 | 0.082007 | 0.0025 | 0.011447 | [11 empty] | 0.02 | 0.1831 | 2.704 | 4.2861 | 19.9834 | 1240 |  | 5.3679 | 4.4357
115FSINTLIX20 | 115 | Burguete | 2025 | 2 | 2.8581 | 0.44048 | 0.024682 |  | 0.80769 | 0.3234 | 1.5429 | 0.194 | 0.12199 | 0.0025 | 0.012653 | [11 empty] | 0.02 | 0.2933 | 4.069 | 5.6271 | 17.3979 | 967 |  | 5.2497 | 7.6647
115FSINTLIX20 | 115 | Burguete | 2025 | 3 | 1.1917 | 0.35861 | 0.0056454 |  | 1.9126 | 0.27934 | 1.088 | 0.16 | 0.16034 | 0.0025 | 0.011966 | [11 empty] | 0.02 | 0.3 | 5.614 | 2.8814 | 15.7665 | 982 |  | 5.5404 | 14.2608
115FSINTLIX20 | 115 | Burguete | 2025 | 5 | 1.7296 | 0.6276 | 0.021949 |  | 0.55591 | 0.22194 | 1.6155 | 0.2078 | 0.099682 | 0.006635 | 0.008592 | [11 empty] | 0.02 | 0.2448 | 4.007 | 2.3884 | 13.1077 | 1294 |  | 5.6219 | 0
115FSINTLIX60 | 115 | Burguete | 2025 | 1 | 4.6282 | 0.39569 | 0.0056454 |  | 0.93837 | 0.34094 | 1.7124 | 0.075 | 0.011791 | 0.0025 | 0.012637 | [11 empty] | 0.02 | 0.1925 | 1.659 | 2.3706 | 20.2431 | 1059 |  | 5.6252 | 6.87
115FSINTLIX60 | 115 | Burguete | 2025 | 2 | 3.9523 | 0.45511 | 0.020369 |  | 0.93686 | 0.32254 | 1.7625 | 0.274 | 0.0188 | 0.0025 | 0.012749 | [11 empty] | 0.02 | 0.2014 | 1.814 | 2.7593 | 19.0295 | 1013 |  | 5.5592 | 9.3374
115FSINTLIX60 | 115 | Burguete | 2025 | 4 | 2.6653 | 0.54409 | 0.019624 |  | 0.86614 | 0.24995 | 2.1121 | 0.075 | 0.019611 | 0.0025 | 0.007564 | [11 empty] | 0.02 | 0.1188 | 1.441 | 0.7663 | 16.0725 | 1054 |  | 6.1156 | 12.4825
115FSINTLIX60 | 115 | Burguete | 2025 | 5 | 2.5578 | 0.73706 | 0.053428 |  | 0.80937 | 0.23323 | 1.6752 | 0.075 | 0.005 | 0.0025 | 0.005509 | [11 empty] | 0.02 | 0.1929 | 2.172 | 0.70151 | 14.7687 | 1072 |  | 6.154 | 0
115FSINTNIEVE | 115 | Burguete | 2025 | 2 | 1.5129 | 0.1282 | 0.1125 |  | 0.70507 | 0.12785 | 0.961 | 0.671 | 0.011392 | 0.0025 | 0.0025 | [11 empty] | 0.166 | 0.3109 | 1.607 | 0.34674 | 12.4 | 609 |  | 6.46 | 36.5226
115FSINTNIEVE | 115 | Burguete | 2025 | 5 | 0.7136 | 0.19975 | 0.092179 |  | 1.2766 | 0.22369 | 0.8315 | 1.3847 | 0.005 | 0.005003 | 0.040449 | [11 empty] | 0.144 | 0.4642 | 4.084 | 0.41687 | 15.4 | 612 |  | 6.38 | 0
11QSEXT | 11 | Villanueva de la Sierra | 2025 | 1 | 0.6663 | 0.11163 | 0.082333 |  | 0.27571 | 0.060719 | 0.427 | 0.075 | 0.005 | 0.0025 | 0.0025 | [11 empty] | 0.113 | 0.2576 | 1.076 | 1.7414 | 6.3 | 9353 |  | 5.7591 | 9.7395
11QSEXT | 11 | Villanueva de la Sierra | 2025 | 2 | 1.5079 | 0.18572 | 0.18662 |  | 0.43359 | 0.14427 | 0.975 | 0.075 | 0.005 | 0.0025 | 0.0025 | [11 empty] | 0.189 | 0.4833 | 1.62 | 1.0745 | 11.08 | 3023 |  | 5.9688 | 12.8646
11QSEXT | 11 | Villanueva de la Sierra | 2025 | 3 | 0.7156 | 0.13792 | 0.09324 |  | 0.075 | 0.055788 | 0.52 | 0.075 | 0.010792 | 0.0025 | 0.0025 | [11 empty] | 0.166 | 0.3928 | 1.59 | 1.5736 | 5.3995 | 9344 |  | 5.8031 | 0
11QSEXT | 11 | Villanueva de la Sierra | 2025 | 4 | 0.1917 | 0.15572 | 0.12894 |  | 0.41031 | 0.10645 | 0.709 | 0.16 | 0.005 | 0.0025 | 0.0025 | [11 empty] | 0.192 | 0.4449 | 1.985 | 0.96417 | 8.2447 | 4330 |  | 6.0158 | 11.2033
11QSINT | 11 | Villanueva de la Sierra | 2025 | 1 | 0.9522 | 0.12205 | 0.12045 |  | 0.37552 | 0.10303 | 0.461 | 0.873 | 0.010718 | 0.005361 | 0.007378 | [11 empty] | 0.164 | 0.4013 | 2.904 | 1.0612 | 10.4499 | 13392 |  | 5.9742 | 14.0091
11QSINT | 11 | Villanueva de la Sierra | 2025 | 2 | 2.6085 | 0.22821 | 0.24858 |  | 0.53882 | 0.2156 | 1.474 | 1.117 | 0.010592 | 0.0025 | 0.009503 | [11 empty] | 0.355 | 0.7018 | 2.864 | 0.67192 | 18.5939 | 3695 |  | 6.1727 | 13.4892
11QSINT | 11 | Villanueva de la Sierra | 2025 | 3 | 1.1124 | 0.1625 | 0.10986 |  | 0.21224 | 0.081962 | 0.626 | 0.716 | 0.005 | 0.0025 | 0.007005 | [11 empty] | 0.165 | 0.3898 | 2.409 | 1.0621 | 9.094 | 11616 |  | 5.9738 | 7.901
11QSINT | 11 | Villanueva de la Sierra | 2025 | 4 |  | 0.19343 | 0.26265 |  | 1.0151 | 0.19881 | 0.983 | 1.5297 | 0.017415 | 0.008681 | 0.005571 | [11 empty] | 0.434 | 0.8127 | 4.278 | 0.3684 | 17.7903 | 5307 |  | 6.4337 | 38.0092
11QSINT | 11 | Villanueva de la Sierra | 2025 | 5 | 1.6955 | 0.30249 | 0.25052 |  | 0.87774 | 0.22412 | 0.99914 | 2.0638 | 0.016435 | 0.01025 | 0.0025 | [11 empty] | 0.482 | 0.8842 | 5.441 | 3.042 | 20.4671 | 2901 |  | 5.5168 | 23.5206
22PNEXT | 22 | Mora de Rubielos | 2025 | 1 | 0.7126 | 0.1287 | 0.15922 |  | 0.97649 | 0.10873 | 0.284 | 0.075 | 0.005 | 0.0025 | 0.0025 | [11 empty] | 0.254 | 0.5662 | 3.181 | 0.27333 | 10.1393 | 935 |  | 6.5633 | 18.2729
22PNEXT | 22 | Mora de Rubielos | 2025 | 3 | 0.398 | 0.27811 | 0.18802 |  | 0.607 | 0.060306 | 0.301 | 0.075 | 0.005 | 0.0025 | 0.0025 | [11 empty] | 0.212 | 0.4706 | 1.951 | 0.44925 | 7.0717 | 4390 |  | 6.3475 | 19.6699
22PNEXT | 22 | Mora de Rubielos | 2025 | 4 | 0.781 | 0.41048 | 0.30774 |  | 2.943 | 0.20361 | 0.576 | 0.184 | 0.005 | 0.0025 | 0.0025 | [11 empty] | 0.377 | 0.8616 | 3.645 | 0.13731 | 20.6873 | 1278 |  | 6.8623 | 109.6292
22PNEXT | 22 | Mora de Rubielos | 2025 | 5 | 0.2828 | 0.26248 | 0.23584 |  | 0.76595 | 0.070623 | 0.31322 | 0.075 | 0.014638 | 0.007401 | 0.0025 | [11 empty] | 0.346 | 0.6635 | 2.242 | 0.45492 | 9.0301 | 1050 |  | 6.3421 | 23.5884
22PNEXT | 22 | Mora de Rubielos | 2025 | 6 | 0.3991 | 0.46566 | 0.44439 |  | 2.5203 | 0.15881 | 0.41015 | 0.22374 | 0.005 | 0.0025 | 0.0025 | [11 empty] | 0.213 | 0.8977 | 3.386 | 0.14212 | 17.75 | 3515 |  | 6.8474 | 64.9826
22PNEXTNIEVE | 22 | Mora de Rubielos | 2025 | 1 | 0.3293 | 0.09179 | 0.094008 |  | 3.2298 | 0.077674 | 0.978 | 0.075 | 0.005 | 0.0025 | 0.0025 | [11 empty] | 0.088 | 0.2535 | 1.897 | 0.12303 | 17.9 | 609 |  | 6.91 | 154.4954
22PNEXTNIEVE | 22 | Mora de Rubielos | 2025 | 2 | 0.3786 | 0.18148 | 0.26599 |  | 6.1437 | 0.09415 | 0.378 | 0.183 | 0.046947 | 0.016006 | 0.0025 | [11 empty] | 0.136 | 0.4317 | 1.659 | 0.089125 | 31.3 | 595 |  | 7.05 | 271.1672
22PNEXTNIEVE | 22 | Mora de Rubielos | 2025 | 3 | 0.2261 | 0.19925 | 0.1347 |  | 1.2653 | 0.05635 | 0.229 | 0.075 | 0.005 | 0.0025 | 0.0025 | [11 empty] | 0.152 | 0.3898 | 1.338 | 0.33113 | 8.7 | 654 |  | 6.48 | 49.4925
22PNEXTNIEVE | 22 | Mora de Rubielos | 2025 | 4 | 0.5631 | 0.38339 | 0.28403 |  | 5.3401 | 0.20055 | 0.515 | 0.224 | 0.010586 | 0.0025 | 0.0025 | [11 empty] | 0.324 | 0.6846 | 2.059 | 0.1 | 30.3 | 625 |  | 7 | 213.2592
22PNINT | 22 | Mora de Rubielos | 2025 | 1 | 3.2201 | 0.35126 | 0.60533 |  | 3.7496 | 0.79177 | 1.7361 | 2.1074 | 0.043675 | 0.019094 | 0.069091 | [11 empty] | 0.185 | 1.248 | 24.68 | 0.51265 | 36.1432 | 738 |  | 6.2902 | 84.9351
22PNINT | 22 | Mora de Rubielos | 2025 | 2 | 0.8424 | 0.25707 | 0.29652 |  | 0.87448 | 0.15071 | 0.482 | 0.384 | 0.048699 | 0.019025 | 0.015951 | [11 empty] | 0.597 | 1.257 | 9.345 | 0.40394 | 13.1127 | 71 |  | 6.3937
22PNINT | 22 | Mora de Rubielos | 2025 | 3 | 0.9224 | 0.56296 | 0.38059 |  | 1.8214 | 0.30956 | 0.596 | 0.968 | 0.037405 | 0.015623 | 0.018878 | [11 empty] | 0.224 | 0.7139 | 11.87 | 0.47989 | 17.9892 | 5097 |  | 6.3189 | 45.5806
22PNINT | 22 | Mora de Rubielos | 2025 | 4 | 1.7361 | 0.49676 | 0.67318 |  | 4.3978 | 0.55725 | 1.02 | 1.034 | 0.032265 | 0.013622 | 0.007655 | [11 empty] | 0.392 | 1.434 | 15.35 | 0.21291 | 32.8667 | 1272 |  | 6.6718 | 125.9072
22PNINT | 22 | Mora de Rubielos | 2025 | 5 | 0.7345 | 0.32053 | 0.42196 |  | 2.0137 | 0.27821 | 1.1718 | 0.77982 | 0.043893 | 0.020678 | 0.005056 | [11 empty] | 0.409 | 1.026 | 10.07 | 0.50326 | 18.384 | 1578 |  | 6.2982 | 49.2592
22PNINT | 22 | Mora de Rubielos | 2025 | 6 | 1.0703 | 0.62984 | 1.2556 |  | 4.7906 | 0.59605 | 0.67724 | 1.9963 | 0.034769 | 0.012387 | 0.010443 | [11 empty] | 0.834 | 2.265 | 15.6 | 0.11194 | 41.0777 | 3784 |  | 6.951 | 144.6771
22PNINTNIEVE | 22 | Mora de Rubielos | 2025 | 2 | 0.6113 | 0.34127 | 0.15292 |  | 8.2928 | 0.22629 | 0.588 | 0.684 | 0.03789 | 0.017446 | 0.007973 | [11 empty] | 0.425 | 0.8123 | 8.58 | 0.26303 | 44.8 | 539 |  | 6.58 | 375.6648
22PNINTNIEVE | 22 | Mora de Rubielos | 2025 | 3 | 0.2465 | 0.19657 | 0.13289 |  | 1.6188 | 0.085277 | 0.254 | 0.075 | 0.014266 | 0.0025 | 0.0025 | [11 empty] | 0.129 | 0.4306 | 2.972 | 0.24547 | 10.6 | 614 |  | 6.61 | 68.8453
25PHEXT | 25 | Tibi | 2025 | 5 | 1.5507 | 0.59373 | 0.52085 |  | 5.0288 | 0.31842 | 1.0383 | 0.62779 | 0.005 | 0.0025 | 0.0025 | [11 empty] | 0.263 | 0.8574 | 6.328 | 0.49402 | 33.0734 | 729 |  | 6.3063 | 103.703
25PHINT | 25 | Tibi | 2025 | 4 | 2.2514 | 0.66417 | 0.91199 |  | 6.7359 | 0.7844 | 1.202 | 1.658 | 0.050644 | 0.059653 | 0.0025 | [11 empty] | 0.668 | 2.143 | 10.66 | 0.11281 | 50.6965 | 482 |  | 6.9476 | 239.317
26QIEXT | 26 | Andujar | 2025 | 1 | 0.5265 | 0.095598 | 0.081994 |  | 0.4817 | 0.076241 | 0.946 | 0.075 | 0.005 | 0.0025 | 0.0025 | [11 empty] | 0.222 | 0.4485 | 1.482 | 0.44317 | 8.0146 | 6960 |  | 6.3534 | 8.677
26QIEXT | 26 | Andujar | 2025 | 2 | 1.8846 | 0.27263 | 0.29209 |  | 0.80651 | 0.17333 | 1.294 | 0.172 | 0.018808 | 0.005477 | 0.0025 | [11 empty] | 0.394 | 0.7064 | 1.847 | 0.24988 | 15.7746 | 1906 |  | 6.6023 | 38.6212
26QIEXT | 26 | Andujar | 2025 | 3 | 0.8023 | 0.08845 | 0.016733 |  | 0.23422 | 0.058087 | 0.613 | 0.075 | 0.005 | 0.0025 | 0.0025 | [11 empty] | 0.118 | 0.365 | 1.577 | 1.2902 | 6.3999 | 9627 |  | 5.8893 | 28.8786
26QIEXT | 26 | Andujar | 2025 | 6 | 2.1603 | 1.2258 | 1.1918 |  | 7.4788 | 0.61646 | 1.1033 | 2.9115 | 0.011702 | 0.0025 | 0.0025 | [11 empty] | 1.451 | 2.859 | 10.22 | 0.054737 | 64.1492 | 518 |  | 7.2617 | 308.8488
26QIINT | 26 | Andujar | 2025 | 1 | 0.7564 | 0.10188 | 0.041392 |  | 0.96964 | 0.25598 | 0.483 | 1.5408 | 0.014033 | 0.00947 | 0.011432 | [11 empty] | 0.17 | 0.4804 | 6.064 | 0.31481 | 15.1646 | 8342 |  | 6.502 | 23.5844
26QIINT | 26 | Andujar | 2025 | 4 | 2.2395 | 0.27681 | 0.092811 |  | 2.1087 | 0.73506 | 1.489 | 6.6599 | 0.04137 | 0.032193 | 0.1583 | [11 empty] | 0.19 | 0.8176 | 22.64 | 0.29581 | 35.9931 | 4502 |  | 6.529 | 144.3762
30PSEXT | 30 | Soria | 2025 | 1 | 0.8755 | 0.33142 | 0.090462 |  | 0.32241 | 0.075194 | 0.481 | 0.075 | 0.005 | 0.0025 | 0.0025 | [11 empty] | 0.226 | 0.4212 | 1.635 | 0.22756 | 7.716 | 5165 |  | 6.6429 | 20.4387
30PSEXT | 30 | Soria | 2025 | 2 | 0.6283 | 0.12997 | 0.16478 |  | 0.38719 | 0.084014 | 0.48 | 0.075 | 0.012028 | 0.005927 | 0.0025 | [11 empty] | 0.251 | 0.5413 | 2.261 | 0.5492 | 7.7394 | 2419 |  | 6.2603 | 19.9577
30PSEXT | 30 | Soria | 2025 | 3 | 0.1645 | 0.14978 | 0.10126 |  | 0.30175 | 0.032222 | 0.187 | 0.075 | 0.005 | 0.0025 | 0.0025 | [11 empty] | 0.193 | 0.4557 | 1.749 | 0.24826 | 4.7264 | 9279 |  | 6.6051 | 15.4857
30PSEXT | 30 | Soria | 2025 | 4 | 0.3954 | 0.14791 | 0.11925 |  | 0.44206 | 0.056667 | 0.38 | 0.075 | 0.005 | 0.0025 | 0.0025 | [11 empty] | 0.242 | 0.4303 | 1.925 | 0.3043 | 6.3224 | 4011 |  | 6.5167 | 23.6155
30PSEXT | 30 | Soria | 2025 | 5 | 0.5001 | 0.2425 | 0.24255 |  | 1.9228 | 0.16261 | 0.36534 | 0.24685 | 0.005 | 0.0025 | 0.0025 | [11 empty] | 0.346 | 0.6128 | 3.153 | 0.086301 | 15.2085 | 1061 |  | 7.064 | 80.7816
30PSEXT | 30 | Soria | 2025 | 6 | 0.7079 | 0.44298 | 0.28448 |  | 1.7372 | 0.14239 | 0.81624 | 0.75796 | 0.005 | 0.0025 | 0.0025 | [11 empty] | 0.535 | 1.062 | 4.191 | 0.19441 | 19.0089 | 3501 |  | 6.7113 | 79.0841
30PSEXTNIEVE | 30 | Soria | 2025 | 1 | 0.6144 | 0.083606 | 0.11713 |  | 1.1093 | 0.076197 | 0.36 | 0.075 | 0.005 | 0.0025 | 0.0025 | [11 empty] | 0.064 | 0.438 | 1.147 | 0.20417 | 11.1 | 639 |  | 6.69 | 54.5025
30PSEXTNIEVE | 30 | Soria | 2025 | 2 | 0.4552 | 0.16 | 0.15491 |  | 1.4104 | 0.057488 | 0.547 | 0.075 | 0.014119 | 0.007682 | 0.0025 | [11 empty] | 0.209 | 0.4069 | 1.241 | 0.29512 | 10.4 | 644 |  | 6.53 | 65.1033
30PSEXTNIEVE | 30 | Soria | 2025 | 3 | 0.1631 | 0.13221 | 0.089379 |  | 0.65575 | 0.050049 | 0.198 | 0.156 | 0.005 | 0.0025 | 0.0025 | [11 empty] | 0.481 | 0.9421 | 1.715 | 0.29512 | 8.8 | 581 |  | 6.53 | 35.0941
30PSEXTNIEVE | 30 | Soria | 2025 | 4 | 0.2588 | 0.12663 | 0.12515 |  | 1.4225 | 0.046843 | 0.299 | 0.075 | 0.005 | 0.0025 | 0.0025 | [11 empty] | 0.233 | 0.419 | 1.122 | 0.28184 | 10 | 615 |  | 6.55 | 62.9346
30PSINT | 30 | Soria | 2025 | 2 | 1.7123 | 0.18368 | 0.21195 |  | 1.3894 | 0.2302 | 1.011 | 1.5269 | 0.039815 | 0.012456 | 0.021579 | [11 empty] | 0.15 | 0.4428 | 7.198 | 0.53349 | 18.168 | 2339 |  | 6.2729 | 42.9036
30PSINT | 30 | Soria | 2025 | 3 | 0.3936 | 0.18144 | 0.12266 |  | 0.62783 | 0.11475 | 0.435 | 1.031 | 0.028322 | 0.010648 | 0.014492 | [11 empty] | 0.11 | 0.4546 | 8.17 | 1.4155 | 10.1749 | 11368 |  | 5.8491 | 25.0936
30PSINT | 30 | Soria | 2025 | 4 | 2.6653 | 0.13638 | 0.19671 |  | 0.72972 | 0.14617 | 0.495 | 1.285 | 0.035002 | 0.006506 | 0.017903 | [11 empty] | 0.174 | 0.665 | 12.79 | 1.1633 | 15.374 | 4384 |  | 5.9343 | 41.1078
30PSINT | 30 | Soria | 2025 | 5 | 0.8606 | 0.27136 | 0.35508 |  | 2.2045 | 0.3181 | 0.7174 | 2.2803 | 0.053705 | 0.011696 | 0.02139 | [11 empty] | 0.235 | 0.868 | 13.56 | 0.37458 | 22.6789 | 1511 |  | 6.4265 | 73.8347
30PSINT | 30 | Soria | 2025 | 6 | 1.027 | 0.42451 | 0.4975 |  | 2.0067 | 0.45002 | 0.55198 | 5.0196 | 0.069605 | 0.018038 | 0.00594 | [11 empty] | 1.619 | 2.362 | 16 | 0.39374 | 38.255 | 3689 |  | 6.4048 | 174.3913
30PSINTLIX60 | 30 | Soria | 2025 | 3 | 2.7179 | 0.035574 | 0.02405 |  | 6.7244 | 4.1323 | 2.6439 | 2.8161 | 0.34209 | 0.35983 | 0.021974 | [11 empty] | 0.02 | 0.49 | 16.58 | 0.077217 | 69.7324 | 358 |  | 7.1123 | 534.7318
30PSINTNIEVE | 30 | Soria | 2025 | 1 | 1.0678 | 0.11908 | 0.17241 |  | 1.8766 | 0.24839 | 1.346 | 1.3355 | 0.035055 | 0.0025 | 0.038823 | [11 empty] | 0.67 | 1.272 | 11.97 | 0.25704 | 21.8 | 628 |  | 6.59 | 111.7342
30PSINTNIEVE | 30 | Soria | 2025 | 2 | 1.3001 | 0.1447 | 0.28234 |  | 1.7806 | 0.21939 | 0.819 | 1.071 | 0.047045 | 0.013308 | 0.040325 | [11 empty] | 0.295 | 0.8271 | 8.981 | 0.33884 | 18.9 | 628 |  | 6.47 | 66.3009
30PSINTNIEVE | 30 | Soria | 2025 | 3 | 0.3295 | 0.21307 | 0.14405 |  | 0.90101 | 0.12439 | 0.437 | 0.631 | 0.028278 | 0.008828 | 0.015879 | [11 empty] | 0.225 | 0.6115 | 8.083 | 1.1482 | 9.9 | 633 |  | 5.94 | 33.7252
30PSINTNIEVE | 30 | Soria | 2025 | 4 | 0.8615 | 0.11711 | 0.18786 |  | 1.8404 | 0.21866 | 0.587 | 1.039 | 0.039337 | 0.010926 | 0.037693 | [11 empty] | 0.588 | 1.066 | 10.57 | 0.33113 | 18.6 | 629 |  | 6.48 | 71.8527
33QPEEXT | 33 | Cervera de Pisuerga | 2025 | 2 | 0.5037 | 0.10692 | 0.10085 |  | 0.35539 | 0.060796 | 0.422 | 0.075 | 0.020046 | 0.007493 | 0.0025 | [11 empty] | 0.159 | 0.3306 | 1.455 | 0.6565 | 5.9097 | 5859 |  | 6.1828 | 15.2682
33QPEEXT | 33 | Cervera de Pisuerga | 2025 | 4 |  | 0.12703 | 0.16731 |  | 0.28657 | 0.031961 | 0.281 | 0.075 | 0.005 | 0.0025 | 0.0025 | [11 empty] | 0.282 | 0.5009 | 1.779 | 0.47279 | 5.0336 | 7366 |  | 6.3253 | 19.948
33QPEEXT | 33 | Cervera de Pisuerga | 2025 | 5 | 0.2064 | 0.1781 | 0.18088 |  | 0.34714 | 0.03751 | 0.24436 | 0.075 | 0.005 | 0.0025 | 0.0025 | [11 empty] | 0.256 | 0.4391 | 1.917 | 0.49634 | 5.2756 | 1046 |  | 6.3042 | 7.7971
33QPEEXT | 33 | Cervera de Pisuerga | 2025 | 6 | 0.9969 | 0.43002 | 0.11144 |  | 2.5335 | 0.19793 | 0.68766 | 0.71457 | 0.012264 | 0.0025 | 0.0025 | [11 empty] | 0.143 | 0.5695 | 6.516 | 0.096364 | 18.713 | 1531 |  | 7.0161 | 90.7319
33QPEEXTNIEVE | 33 | Cervera de Pisuerga | 2025 | 1 | 0.2655 | 0.065001 | 0.052277 |  | 0.58714 | 0.043328 | 0.76 | 0.075 | 0.005 | 0.0025 | 0.0025 | [11 empty] | 0.02 | 0.1815 | 1.141 | 0.38019 | 5.9 | 613 |  | 6.42 | 33.9938
33QPEEXTNIEVE | 33 | Cervera de Pisuerga | 2025 | 2 | 0.424 | 0.098771 | 0.10144 |  | 1.2185 | 0.049236 | 0.38 | 0.075 | 0.020317 | 0.007417 | 0.0025 | [11 empty] | 0.198 | 0.3873 | 1.178 | 0.28184 | 9.6 | 604 |  | 6.55 | 50.9712
33QPEEXTNIEVE | 33 | Cervera de Pisuerga | 2025 | 3 | 0.1007 | 0.089184 | 0.12729 |  | 0.505 | 0.015 | 0.178 | 0.075 | 0.005 | 0.0025 | 0.0025 | [11 empty] | 0.228 | 0.5103 | 1.16 | 0.44668 | 5.5 | 621 |  | 6.35 | 29.3747
33QPEEXTNIEVE | 33 | Cervera de Pisuerga | 2025 | 4 | 0.2167 | 0.12342 | 0.12219 |  | 1.0718 | 0.035318 | 0.275 | 0.075 | 0.005 | 0.0025 | 0.0025 | [11 empty] | 0.227 | 0.4071 | 1.23 | 0.33113 | 7.9 | 640 |  | 6.48 | 50.4296
33QPEINT | 33 | Cervera de Pisuerga | 2025 | 1 | 0.3326 | 0.066337 | 0.061761 |  | 0.29074 | 0.054353 | 0.328 | 0.344 | 0.005 | 0.0025 | 0.019861 | [11 empty] | 0.077 | 0.2955 | 2.359 | 0.79719 | 5.8196 | 12682 |  | 6.0984 | 22.4539
33QPEINT | 33 | Cervera de Pisuerga | 2025 | 2 | 0.8608 | 0.13374 | 0.14059 |  | 0.50467 | 0.12139 | 0.644 | 0.344 | 0.023147 | 0.010054 | 0.027984 | [11 empty] | 0.162 | 0.4048 | 2.595 | 0.67831 | 8.4416 | 5063 |  | 6.1686 | 18.6957
33QPEINT | 33 | Cervera de Pisuerga | 2025 | 3 | 0.2651 | 0.10809 | 0.13084 |  | 0.23211 | 0.046835 | 0.261 | 0.261 | 0.005 | 0.0025 | 0.021464 | [11 empty] | 0.255 | 0.5317 | 2.174 | 0.71088 | 5.9664 | 9831 |  | 6.1482 | 19.969
33QPEINT | 33 | Cervera de Pisuerga | 2025 | 4 | 0.3982 | 0.14994 | 0.1431 |  | 0.44026 | 0.063715 | 0.359 | 0.248 | 0.010861 | 0.0025 | 0.015521 | [11 empty] | 0.272 | 0.535 | 2.977 | 0.55684 | 7.6021 | 6650 |  | 6.2543 | 27.1427
33QPEINT | 33 | Cervera de Pisuerga | 2025 | 6 | 1.2833 | 0.80954 | 0.53982 |  | 3.2785 | 0.94872 | 0.6685 | 9.8293 | 0.086219 | 0.043684 | 0.31178 | [11 empty] | 3.593 | 4.646 | 19.27 | 0.045636 | 74.5443 | 1405 |  | 7.3407 | 383.9905
33QPEINTNIEVE | 33 | Cervera de Pisuerga | 2025 | 1 | 0.3773 | 0.080466 | 0.047512 |  | 0.62163 | 0.071556 | 0.395 | 0.478 | 0.005 | 0.0025 | 0.049535 | [11 empty] | 0.049 | 0.2498 | 2.633 | 0.51286 | 6.9 | 641 |  | 6.29 | 37.1392
33QPEINTNIEVE | 33 | Cervera de Pisuerga | 2025 | 2 | 0.8542 | 0.12566 | 0.12549 |  | 0.60263 | 0.108 | 0.64 | 0.351 | 0.026095 | 0.008755 | 0.064663 | [11 empty] | 0.129 | 0.3083 | 1.761 | 0.74131 | 8.2 | 623 |  | 6.13 | 21.0071
33QPEINTNIEVE | 33 | Cervera de Pisuerga | 2025 | 3 | 0.1988 | 0.082704 | 0.11047 |  | 0.77758 | 0.094792 | 0.248 | 0.466 | 0.010645 | 0.0025 | 0.054305 | [11 empty] | 0.256 | 0.6007 | 3.778 | 0.50119 | 8.8 | 596 |  | 6.3 | 34.9803
33QPEINTNIEVE | 33 | Cervera de Pisuerga | 2025 | 4 | 0.2871 | 0.17693 | 0.099947 |  | 1.298 | 0.13928 | 0.372 | 0.599 | 0.017116 | 0.006569 | 0.077934 | [11 empty] | 0.804 | 1.049 | 3.699 | 0.2138 | 16.2 | 617 |  | 6.67 | 68.5244
37PPREXT | 37 | Cuellar | 2025 | 1 | 1.4368 | 0.18512 | 0.22358 |  | 0.78299 | 0.1632 | 1.317 | 0.075 | 0.005 | 0.0025 | 0.0025 | [11 empty] | 0.42 | 0.8729 | 3.565 | 0.29561 | 13.7065 | 1044 |  | 6.5293 | 42.137
37PPREXT | 37 | Cuellar | 2025 | 2 | 0.4249 | 0.10428 | 0.10625 |  | 0.34533 | 0.070535 | 0.37 | 0.075 | 0.005 | 0.0025 | 0.0025 | [11 empty] | 0.247 | 0.4938 | 1.752 | 0.35423 | 6.7158 | 2263 |  | 6.4507 | 29.722
37PPREXT | 37 | Cuellar | 2025 | 3 | 0.2396 | 0.12806 | 0.20412 |  | 0.17708 | 0.015 | 0.086 | 0.075 | 0.005 | 0.0025 | 0.0025 | [11 empty] | 0.493 | 0.7786 | 2.108 | 0.34639 | 7.7955 | 3612 |  | 6.4604 | 35.8035
37PPREXT | 37 | Cuellar | 2025 | 4 | 0.6809 | 0.22827 | 0.26585 |  | 0.9545 | 0.12502 | 0.532 | 0.251 | 0.011139 | 0.0025 | 0.0025 | [11 empty] | 0.432 | 0.7963 | 2.628 | 0.31744 | 11.5047 | 2106 |  | 6.4983 | 37.0087
37PPREXT | 37 | Cuellar | 2025 | 5 | 0.4937 | 0.26789 | 0.23742 |  | 0.81029 | 0.10047 | 0.38245 | 0.48514 | 0.005 | 0.0025 | 0.0025 | [11 empty] | 0.245 | 0.5562 | 2.864 | 0.28642 | 9.9927 | 1067 |  | 6.543 | 33.8993
37PPREXT | 37 | Cuellar | 2025 | 6 | 0.6857 | 0.47502 | 0.49328 |  | 3.1516 | 0.24801 | 0.5804 | 0.45333 | 0.005 | 0.0025 | 0.0025 | [11 empty] | 0.555 | 1.175 | 3.301 | 0.090417 | 25.5376 | 1933 |  | 7.0438 | 124.3843
37PPRINT | 37 | Cuellar | 2025 | 1 | 2.6732 | 0.26532 | 0.70778 |  | 2.3168 | 0.63731 | 2.5153 | 1.5383 | 0.074145 | 0.020783 | 0.018089 | [11 empty] | 1.761 | 3.156 | 26.73 | 0.23811 | 39.447 | 1222 |  | 6.6232 | 115.2744
37PPRINT | 37 | Cuellar | 2025 | 2 | 1.1356 | 0.10899 | 0.24594 |  | 0.8897 | 0.21205 | 0.781 | 0.773 | 0.02878 | 0.010088 | 0.0025 | [11 empty] | 0.554 | 1.094 | 8.795 | 0.3063 | 15.8692 | 2883 |  | 6.5139 | 53.9291
37PPRINT | 37 | Cuellar | 2025 | 4 | 0.9288 | 0.17957 | 0.38893 |  | 1.56 | 0.24977 | 0.662 | 0.745 | 0.034198 | 0.011413 | 0.0025 | [11 empty] | 0.772 | 1.474 | 9.695 | 0.24594 | 19.8718 | 2278 |  | 6.6092 | 74.0428
37PPRINT | 37 | Cuellar | 2025 | 6 | 1.6565 | 0.44666 | 1.2576 |  | 3.4644 | 0.7962 | 0.89558 | 4.4724 | 0.049207 | 0.011318 | 0.0025 | [11 empty] | 1.513 | 2.956 | 15.09 | 0.091249 | 47.7846 | 2080 |  | 7.0398 | 186.9434
54PHEXT | 54 | El Saler | 2025 | 1 | 7.7108 | 0.41222 | 0.17916 |  | 1.8301 | 0.79019 | 9.3341 | 0.267 | 0.005 | 0.0025 | 0.0025 | [11 empty] | 0.136 | 0.5003 | 2.161 | 0.17397 | 46.3073 | 4080 |  | 6.7595 | 4.7682
54PHEXT | 54 | El Saler | 2025 | 4 | 8.4776 | 1.1841 | 0.98362 |  | 5.6755 | 0.91159 | 5.2139 | 1.078 | 0.011735 | 0.005831 | 0.0025 | [11 empty] | 0.507 | 1.789 | 6.266 | 0.074023 | 71.6579 | 680 |  | 7.1306 | 171.238